## Planilha1
Cabos
| N° Eletroduto | Circuitos | 1.5 | 2.5 | 4 | 6 | 10 | 16 | 25 | 35 | Bitola (mm) | Bitola (in) | Bitola (in)
| 1 | 2,3,6 | 4 | 3 | 0 | 0 | 0 | 0 | 0 | 0 | 13.4698 | 0.53031 | 1/2"
| 2 | 8 | 0 | 0 | 0 | 3 | 0 | 0 | 0 | 0 | 12.5904 | 0.49569 | 1/2"
| 3 | 10.9 | 0 | 0 | 0 | 6 | 0 | 0 | 0 | 0 | 17.8055 | 0.701 | 3/4"
| 4 | 1,6,7 | 2 | 6 | 0 | 0 | 0 | 0 | 0 | 0 | 15.389 | 0.60587 | 3/4"
| 5 | 2.5 | 2 | 3 | 0 | 0 | 0 | 0 | 0 | 0 | 11.8076 | 0.46487 | 1/2"
| ENTRADA | GERAL | 0 | 0 | 0 | 0 | 1 | 4 | 0 | 0 | 24.089 | 0.94839 | 1"
condutor | area(mm²)
1.5 | 6.6
2.5 | 10.2
4 | 13.2
6 | 16.6
10 | 28.3
16 | 38.5
25 | 58.1
35 | 78.5